## Arkusz1
KOSZTORYS OFERTOWY
REMONT KORYTARZA IWYMIANA WYKŁADZINY PODŁOGOWEJ PCV NA KORYTARZU I SZATNI
W KLUBIE OSIEDLOWYM PERŁA UL. SPORTOWA 3 W OTWOCKU
Lp. | Podstawa | Opis | Jedn.obm. | Ilość | Cena jedn. | Wartość
1 | kalk. własna | Wyniesienie i wniesienie wyposażenia | rg | 4 |  | 0
2 | KNR-W 4-01 1216-01 | Zabezpieczenie wyposażenia folią | m2 | 30 |  | 0
3 | KNR-W 4-03 1124-03 | Demontaż łączników instalacyjnych natynkowych | szt. | 5 |  | 0
4 | KNR-W 4-01 0438-05 analogia | Rozebranie boazerii na ścianach - korytarz | m2 | 34.62 |  | 0
5 | KNR-W 4-01 0901-08 | Wymiana opaski drzwiowej | m | 24 |  | 0
6 | KNR-W 4-01 1209-14 | Jednokrotne malowanie farbą olejną nowych opasek | m | 24 |  | 0
7 | KNR-W 4-01 0706-01 | Naprawa tynku po demontażu boazerii | szt. | 34.62 |  | 0
8 | NNRNKB 202 1134-02 | (z.VII) Gruntowanie podłoży preparatami "CERESIT CT 17" i "ATLAS UNI GRUNT" | m2 | 34.62 |  | 0
9 | ZKNR C-1 0113-03 | Wykonanie ręczne cienkowarstwowej wyprawy z tynku mozaikowego gładkiego na gotowym podłożu na ścianach płaskich i powierzchniach poziomych (ziarno 0,8-1,2 mm) | m2 | 34.62 |  | 0
10 | KNNR 5 0306-01 | Montaż nowych włączników elektrycznych | szt. | 5 |  | 0
11 | kalk. własna Uproszczona | Wymiana wykładziny PCV wraz z wykonaniem posadzki samopoziomującej i montażem listew przyściennych - wykładzina IQ Granit Yellow 0440 lub równoważna - korytarz i szatnia | m2 | 38.6 |  | 0
12 | KNR-W 4-01 1202-09 | Zeskrobanie i zmycie starej farby w pomieszczeniach o powierzchni podłogi ponad 5 m2 | m2 | 54.986 |  | 0
13 | KNR-W 4-01 1204-08 | Przygotowanie powierzchni pod malowanie farbami emulsyjnymi starych tynków z poszpachlowaniem nierówności | m2 | 54.986 |  | 0
14 | NNRNKB 202 1134-01 | (z.VII) Gruntowanie podłoży preparatami "CERESIT CT 17" i "ATLAS UNI GRUNT" - powierzchnie poziome - sufity | m2 | 15.75 |  | 0
15 | NNRNKB 202 1134-02 | (z.VII) Gruntowanie podłoży preparatami "CERESIT CT 17" i "ATLAS UNI GRUNT" - powierzchnie pionowe - ściany nad lamperią | m2 | 39.236 |  | 0
16 | KNNR 3 0605-04 | Dwukrotne malowanie tynków wewnętrznych ścian i sufitów farbą lateksową z przygotowaniem powierzchni | m2 | 54.986 |  | 0
17 | KNR 4-01 0108-09 0108-10 | Wywiezienie gruzu spryzmowanego samochodami skrzyniowymi na odległość 10 km | m3 | 4.353 |  | 0
|  |  | Razem netto |  |  | 0
|  |  | Podatek Vat (23%) |  |  | 0
|  |  | Razem brutto |  |  | 0
Podpis oferenta